## PO Térreo
MURILO MARCON CASSIMIRO - EIRELI – ME CNPJ: 12.164.720/0001-71 CREA-SP: 1916996 CREA-MG: 63584 CAU-SP: 31245-2 Rua dos Paulistas, 103-A, Santo Antonio / Rua Dona Olinda Halston, n° 157, Vila Formosa São José do Rio Pardo-SP - CEP 13720-000 Phone office: +55 19 3681-4011 Site: www.contecservicos.com.br – e-mail: contato@contecservicos.com.br
PLANILHA ORÇAMENTARIA - REFORMA DO EDIFÍCIO RIO SOLIMÕES (TÉRREO)
Obra: Reforma do Edifício Rio Solimões |  |  |  | Proprietário: Tribunal Regional Federal da Primeira Região
Local: Av. André Araújo, 25, Bairro Aleixo
Base de Preços: SINAPI-AM Preço 01/17, Referência 02/17 - SEINFRA 08/15 | [6 empty] | BDI= | 26.24%
ITEM | CÓDIGO | FONTE | DESCRIÇÃO DOS SERVIÇOS | UNID. | QUANT. | PREÇO UNIT. (R$) | PREÇO UNIT.+BDI (R$) | VALOR (R$)
1 |  |  | INSTALAÇÃO DE CANTEIRO DE OBRA |  |  |  |  | 9098.243
1.1 | 74220/001 | SINAPI | TAPUME DE CHAPA DE MADEIRA COMPENSADA, E= 6MM, COM PINTURA A CAL E REAPROVEITAMENTO DE 2X | m² | 50 | 50.2 | 63.3725 | 3168.624
1.2 | 74209/001 | SINAPI | PLACA DE OBRA EM CHAPA DE ACO GALVANIZADO | m² | 15 | 313.14 | 395.3079 | 5929.619
Subtotal | [7 empty] | 9098.243
2 |  |  | DEMOLIÇÕES E RETIRADAS |  |  |  |  | 10307.894
2.1 |  |  | ARQUITETÔNICO
2.1.1 | 73899/002 | SINAPI | DEMOLICAO DE ALVENARIA DE TIJOLOS FURADOS S/REAPROVEITAMENTO | m³ | 0.33 | 77.31 | 97.5961 | 32.2067
2.1.2 | 03.04.020 | COMPOSIÇÃO | DEMOLIÇÃO MANUAL DE REVESTIMENTO CERÂMICO, INCLUINDO A BASE | m² | 24.78 | 8.27 | 10.44 | 258.7044
2.1.3 | 72897 | SINAPI | CARGA MANUAL DE ENTULHO EM CAMINHAO BASCULANTE 6 M3 | m³ | 3.31 | 19.15 | 24.175 | 80.0191
2.1.4 | 72886 | SINAPI | TRANSPORTE COMERCIAL COM CAMINHAO BASCULANTE 6 M3, RODOVIA COM REVESTIMENTO PRIMARIO | m³xkm | 99.3 | 1.13 | 1.4265 | 141.6526
2.2 |  |  | HIDRÁULICA
2.2.1 | 90443 | SINAPI | RASGO EM ALVENARIA PARA RAMAIS/ DISTRIBUIÇÃO COM DIAMETROS MENORES OU IGUAIS A 40 MM. AF_05/2015 | m | 84.52 | 8.49 | 10.7178 | 905.8664
2.2.2 | 90446 | SINAPI | RASGO EM CONTRAPISO PARA RAMAIS/ DISTRIBUIÇÃO COM DIÂMETROS MAIORES QUE 75 MM. AF_05/2015 | m | 6.99 | 20.39 | 25.7403 | 179.9249
2.3 |  |  | ELÉTRICA
2.3.1 | 85407 | SINAPI | REMOCAO DE FIACAO ELETRICA | m | 731.2 | 9.13 | 11.5257 | 8427.6006
2.3.2 | 85332 | SINAPI | RETIRADA DE APARELHOS DE ILUMINACAO C/ REAPROVEITAMENTO DE LAMPADAS | unidade | 12 | 4.87 | 6.1479 | 73.7747
2.3.3 | 90456 | SINAPI | QUEBRA EM ALVENARIA PARA INSTALAÇÃO DE CAIXA DE TOMADA (4X4 OU 4X2). AF_05/2015 | unidade | 41 | 2.73 | 3.4464 | 141.3004
2.3.4 | 90458 | SINAPI | QUEBRA EM ALVENARIA PARA INSTALAÇÃO DE QUADRO DISTRIBUIÇÃO GRANDE (76X40 CM). AF_05/2015 | unidade | 3 | 17.65 | 22.2814 | 66.8441
Subtotal | [7 empty] | 10307.894
3 |  |  | VEDAÇÃO |  |  |  |  | 50814.5295
3.1 | 87492 | SINAPI | ALVENARIA DE VEDAÇÃO DE BLOCOS CERÂMICOS FURADOS NA VERTICAL DE 14X19X39CM (ESPESSURA 14CM) DE PAREDES COM ÁREA LÍQUIDA MAIOR OU IGUAL A 6M² COM VÃOS E ARGAMASSA DE ASSENTAMENTO COM PREPARO MANUAL. AF_06/2014 | m² | 7.71 | 50.06 | 63.1957 | 487.2392
3.2 | 14.30.260 | COMPOSIÇÃO | DIVISÓRIA EM PLACAS DE GESSO ACARTONADO, RESISTÊNCIA AO FOGO 30 MINUTOS, ESPESSURA 73/48MM - 1ST / 1ST | m² | 1.2 | 175.2 | 221.1725 | 265.407
3.3 | 73774/001 | SINAPI | DIVISORIA EM MARMORITE ESPESSURA 35MM, CHUMBAMENTO NO PISO E PAREDE COM ARGAMASSA DE CIMENTO E AREIA, POLIMENTO MANUAL, EXCLUSIVE FERRAGENS | m² | 0.8 | 254.46 | 321.2303 | 256.9842
3.4 | 22.03.140 | COMPOSIÇÃO | FORRO EM FIBRA MINERAL COM PLACAS ACÚSTICAS REMOVÍVEIS | m² | 415.29 | 95 | 119.928 | 49804.8991
Subtotal item 3 | [7 empty] | 50814.5295
4 |  |  | ACABAMENTOS |  |  |  |  | 3557.3065
4.1 | 87260 | SINAPI | REVESTIMENTO CERÂMICO PARA PISO COM PLACAS TIPO PORCELANATO DE DIMENSÕES 45X45 CM APLICADA EM AMBIENTES DE ÁREA MAIOR QUE 10 M². AF_06/2014 | m² | 2 | 77.36 | 97.6593 | 195.3185
4.2 | 87269 | SINAPI | REVESTIMENTO CERÂMICO PARA PAREDES INTERNAS COM PLACAS TIPO GRÊS OU SEMI-GRÊS DE DIMENSÕES 25X35 CM APLICADAS EM AMBIENTES DE ÁREA MAIOR QUE 5 M² NA ALTURA INTEIRA DAS PAREDES. AF_06/2014 | m² | 40.39 | 41.73 | 52.68 | 2127.7433
4.3 | 88649 | SINAPI | RODAPÉ CERÂMICO DE 7CM DE ALTURA COM PLACAS TIPO GRÊS DE DIMENSÕES 45X45CM. AF_06/2014 | m | 20.4 | 4.94 | 6.2363 | 127.2196
4.4 | 87879 | SINAPI | CHAPISCO APLICADO EM ALVENARIAS E ESTRUTURAS DE CONCRETO INTERNAS, COM COLHER DE PEDREIRO. ARGAMASSA TRAÇO 1:3 COM PREPARO EM BETONEIRA 400 L. AF_06/2014 | m² | 15.42 | 2.8 | 3.5347 | 54.5054
4.5 | 87536 | SINAPI | EMBOÇO, PARA RECEBIMENTO DE CERÂMICA, EM ARGAMASSA TRAÇO 1:2:8, PREPARO MANUAL, APLICADO MANUALMENTE EM FACES INTERNAS DE PAREDES DE AMBIENTES COM ÁREA MAIOR QUE 10M2, ESPESSURA DE 20MM, COM EXECUÇÃO DE TALISCAS. AF_06/2014 | m² | 15.42 | 30.25 | 38.1876 | 588.8528
4.6 | 88495 | SINAPI | APLICAÇÃO E LIXAMENTO DE MASSA LÁTEX EM PAREDES, UMA DEMÃO. AF_06/2014 | m² | 57.75 | 6.36 | 8.0289 | 463.6669
Subtotal | [7 empty] | 3557.3065
5 |  |  | ESQUADRIAS |  |  |  |  | 2436.5345
5.1 |  |  | JANELAS E CAIXILHO
5.1.1 | 94570 | SINAPI | JANELA DE ALUMÍNIO DE CORRER, 2 FOLHAS, FIXAÇÃO COM PARAFUSO SOBRE CONTRAMARCO (EXCLUSIVE CONTRAMARCO), COM VIDROS PADRONIZADA. AF_07/2016 | m² | 0.32 | 302.41 | 381.7624 | 122.164
5.1.2 | 85010 | SINAPI | CAIXILHO FIXO, DE ALUMINIO, PARA VIDRO | m² | 3.8 | 289 | 364.8336 | 1386.3677
5.3 |  |  | FERRAGENS/VIDROS E ACESSÓRIOS
5.3.1 | 72119 | SINAPI | VIDRO TEMPERADO INCOLOR, ESPESSURA 8MM, FORNECIMENTO E INSTALACAO, INCLUSIVE MASSA PARA VEDACAO | m² | 3.8 | 193.45 | 244.2113 | 928.0029
Subtotal | [7 empty] | 2436.5345
6 |  |  | PINTURA |  |  |  |  | 13518.4417
6.1 | 88483 | SINAPI | APLICAÇÃO DE FUNDO SELADOR LÁTEX PVA EM PAREDES, UMA DEMÃO. AF_06/2014 | m² | 760.06 | 1.73 | 2.184 | 1659.9346
6.2 | 88487 | SINAPI | APLICAÇÃO MANUAL DE PINTURA COM TINTA LÁTEX PVA EM PAREDES, DUAS DEMÃOS. AF_06/2014 | m² | 760.06 | 7.74 | 9.771 | 7426.528
6.3 | 74065/002 | SINAPI | PINTURA ESMALTE ACETINADO PARA MADEIRA, DUAS DEMAOS, SOBRE FUNDO NIVEL ADOR BRANCO | m² | 91.14 | 16.24 | 20.5014 | 1868.4954
6.4 | 79464 | SINAPI | PINTURA A OLEO, 2 DEMAOS | m² | 56.79 | 14.06 | 17.7493 | 1007.9852
6.5 | 73924/002 | SINAPI | PINTURA ESMALTE ACETINADO, DUAS DEMAOS, SOBRE SUPERFICIE METALICA | m² | 65.16 | 18.91 | 23.872 | 1555.4985
Subtotal | [7 empty] | 13518.4417
7 |  |  | ACESSIBILIDADE |  |  |  |  | 1687.5334
7.1 | 30.04.030 | COMPOSIÇÃO | PISO EM LADRILHO HIDRÁULICO PODOTÁTIL VÁRIAS CORES (20X20X2,0CM), ASSENTADO COM ARGAMASSA MISTA | m² | 6.84 | 83.75 | 105.726 | 723.1658
7.2 | 30.01.030 | COMPOSIÇÃO | BARRA DE APOIO RETA, PARA PESSOAS COM MOBILIDADE REDUZIDA, EM TUBO DE AÇO INOXIDÁVEL DE 1 1/2´ X 800 MM (INSTALAÇÃO) | unidade | 2 | 9.17 | 11.5762 | 23.1524
7.3 | 30.01.060 | COMPOSIÇÃO | BARRA DE APOIO LATERAL PARA LAVATÓRIO, PARA PESSOAS COM MOBILIDADE REDUZIDA, EM TUBO DE AÇO INOXIDÁVEL DE 1.1/2" X 300 MM | unidade | 1 | 333.83 | 421.427 | 421.427
7.4 | 30.04.060 | COMPOSIÇÃO | REVESTIMENTO EM CHAPA DE AÇO INOXIDÁVEL PARA PROTEÇÃO DE PORTAS, ALTURA DE 40 CM | m | 0.9 | 223.14 | 281.6919 | 253.5227
7.5 | 28.01.160 | COMPOSIÇÃO | MOLA AÉREA PARA PORTA, COM ESFORÇO ACIMA DE 50 KG ATÉ 60 KG | unidade | 1 | 111.08 | 140.2274 | 140.2274
7.6 | 30.08.020 | COMPOSIÇÃO | ASSENTO PARA BACIA SANITÁRIA COM ABERTURA FRONTAL, PARA PESSOAS COM MOBILIDADE REDUZIDA | unidade | 1 | 99.84 | 126.038 | 126.038
Subtotal | [7 empty] | 1687.5334
8 |  |  | CORPO DE BOMBEIROS |  |  |  |  | 30714.8229
8.1 | 28.20.030 | COMPOSIÇÃO | BARRA ANTIPÂNICO DE SOBREPOR PARA PORTA DE 1 FOLHA | unidade | 3 | 500.38 | 631.6797 | 1895.0391
8.2 | 43.10.250 | COMPOSIÇÃO | CONJUNTO MOTOR-BOMBA (CENTRÍFUGA) 15 CV, MONOESTÁGIO, HMAN= 30 A 60 MCA, Q= 82 A 20 M³/H | unidade | 1 | 6916.35 | 8731.2002 | 8731.2002
8.3 | 92367 | SINAPI | TUBO DE AÇO GALVANIZADO COM COSTURA, CLASSE MÉDIA, DN 65 (2 1/2"), CONEXÃO ROSQUEADA, INSTALADO EM REDE DE ALIMENTAÇÃO PARA HIDRANTE - FORNECIMENTO E INSTALAÇÃO. AF_12/2015 | m | 76.89 | 48.82 | 61.6304 | 4738.759
8.4 | 73795/013 | SINAPI | VÁLVULA DE RETENÇÃO HORIZONTAL Ø 65MM (2.1/2") - FORNECIMENTO E INSTALAÇÃO | unidade | 1 | 209.36 | 264.2961 | 264.2961
8.5 | 50.01.330 | COMPOSIÇÃO | ABRIGO DE HIDRANTE DE 2 1/2' COMPLETO - INCLUSIVE MANGUEIRA DE 30 M (2 X 15 M) | unidade | 2 | 1471.04 | 1857.0409 | 3714.0818
8.6 | 50.05.270 | COMPOSIÇÃO | CENTRAL DE DETECÇÃO E ALARME DE INCÊNDIO COMPLETA, AUTONOMIA DE 1 HORA PARA 12 LAÇOS, 220 V/12 V | unidade | 1 | 1209.87 | 1527.3399 | 1527.3399
8.7 | 50.05.080 | COMPOSIÇÃO | LUMINÁRIA PARA UNIDADE CENTRALIZADA DE SOBREPOR COMPLETA COM LÂMPADA FLUORESCENTE COMPACTA DE 15 W | unidade | 8 | 37.38 | 47.1885 | 377.5081
8.8 | 50.05.170 | COMPOSIÇÃO | ACIONADOR MANUAL TIPO QUEBRA-VIDRO, EM CAIXA PLÁSTICA | unidade | 9 | 87.64 | 110.6367 | 995.7306
8.9 | 50.05.280 | COMPOSIÇÃO | SIRENE TIPO CORNETA DE 12 V | unidade | 6 | 157.71 | 199.0931 | 1194.5586
8.10 | 73775/002 | SINAPI | EXTINTOR INCENDIO AGUA-PRESSURIZADA 10L INCL SUPORTE PAREDE CARGA COMPLETA FORNECIMENTO E COLOCACAO | unidade | 6 | 170.38 | 215.0877 | 1290.5263
8.11 | 83635 | SINAPI | EXTINTOR INCENDIO TP PO QUIMICO 6KG - FORNECIMENTO E INSTALACAO | unidade | 6 | 192.54 | 243.0625 | 1458.375
8.12 | 50.05.430 | COMPOSIÇÃO | DETECTOR ÓPTICO DE FUMAÇA COM BASE ENDEREÇÁVEL | unidade | 29 | 114.78 | 144.8983 | 4202.0499
8.13 | 97.02.210 2 | COMPOSIÇÃO | PLACA DE SINALIZAÇÃO EM PVC PARA AMBIENTES *13x26* cm | unidade | 11 | 23.43 | 29.578 | 325.3584
Subtotal | [7 empty] | 30714.8229
9 |  |  | INSTALAÇÕES SISTEMAS ELÉTRICOS E ELETRÔNICOS 127/220V |  |  |  |  | 58790.1233
9.1 |  |  | FIOS E CABOS C/ISOL.TERMOPLASTICO TENSAO 450/750V FORNECIMENTO E INSTALACAO
9.1.1 | 91926 | SINAPI | # 2,5 mm² | m | 2546 | 2.76 | 3.4842 | 8870.8343
9.1.2 | 91928 | SINAPI | # 4 mm² | m | 246.3 | 3.89 | 4.9107 | 1209.5143
9.2 |  |  | INTERRUPTORES E TOMADAS - FORNECIMENTO E INSTALACAO.
9.2.1 | 91996 | SINAPI | TOMADA MÉDIA DE EMBUTIR (1 MÓDULO), 2P+T 10 A, INCLUINDO SUPORTE E PLACA - FORNECIMENTO E INSTALAÇÃO. AF_12/2015 | unidade | 76 | 20.71 | 26.1443 | 1986.9671
9.2.2 | 91953 | SINAPI | INTERRUPTOR SIMPLES (1 MÓDULO), 10A/250V, INCLUINDO SUPORTE E PLACA - FORNECIMENTO E INSTALAÇÃO. AF_12/2015 | unidade | 1 | 17.2 | 21.7133 | 21.7133
9.2.3 | 91946 | SINAPI | SUPORTE PARAFUSADO COM PLACA DE ENCAIXE 4" X 2" MÉDIO (1,30 M DO PISO) PARA PONTO ELÉTRICO - FORNECIMENTO E INSTALAÇÃO. AF_12/2015 | unidade | 8 | 5.08 | 6.413 | 51.3039
9.3 |  |  | DISJUNTORES - FORNECIMENTO E INSTALACÃO
9.3.1 | 37.13.650 | COMPOSIÇÃO | DISJUNTOR TERMOMAGNÉTICO, TRIPOLAR 220/380 V, CORRENTE DE 10 A ATÉ 50 A | unidade | 1 | 84.79 | 107.0389 | 107.0389
9.3.2 | 37.13.660 | COMPOSIÇÃO | DISJUNTOR TERMOMAGNÉTICO, TRIPOLAR 220/380 V, CORRENTE DE 60 A ATÉ 100 A | unidade | 6 | 95.06 | 120.0037 | 720.0225
9.3.3 | 74130/008 | SINAPI | DISJUNTOR TERMOMAGNETICO TRIPOLAR EM CAIXA MOLDADA 300 A 400A 600V. | unidade | 1 | 1070.35 | 1351.2098 | 1351.2098
9.3.4 | 74130/009 | SINAPI | DISJUNTOR TERMOMAGNETICO TRIPOLAR EM CAIXA MOLDADA 500 A 600A 600V. | unidade | 1 | 1753.69 | 2213.8583 | 2213.8583
9.3.5 | 93660 | SINAPI | DISJUNTOR BIPOLAR TIPO DIN, CORRENTE NOMINAL DE 10A - FORNECIMENTO E INSTALAÇÃO. AF_04/2016 | unidade | 21 | 46.38 | 58.5501 | 1229.5524
9.3.6 | 93661 | SINAPI | DISJUNTOR BIPOLAR TIPO DIN, CORRENTE NOMINAL DE 16A - FORNECIMENTO E INSTALAÇÃO. AF_04/2016 | unidade | 2 | 47.27 | 59.6736 | 119.3473
9.3.7 | 93662 | SINAPI | DISJUNTOR BIPOLAR TIPO DIN, CORRENTE NOMINAL DE 20A - FORNECIMENTO E INSTALAÇÃO. AF_04/2016 | unidade | 8 | 48.84 | 61.6556 | 493.2449
9.3.8 | 93653 | SINAPI | DISJUNTOR MONOPOLAR TIPO DIN, CORRENTE NOMINAL DE 10A - FORNECIMENTO E INSTALAÇÃO. AF_04/2016 | unidade | 9 | 9.14 | 11.5383 | 103.845
9.3.9 | 93654 | SINAPI | DISJUNTOR MONOPOLAR TIPO DIN, CORRENTE NOMINAL DE 16A - FORNECIMENTO E INSTALAÇÃO. AF_04/2016 | unidade | 2 | 9.6 | 12.119 | 24.2381
9.3.10 | 37.24.030 | COMPOSIÇÃO | SUPRESSOR DE SURTO MONOFÁSICO, IN > OU = 20 KA, IMAX. DE SURTO DE 45 ATÉ 80 KA | unidade | 16 | 95.38 | 120.4077 | 1926.5234
9.3.11 | 37.17.060 | COMPOSIÇÃO | DISPOSITIVO DIFERENCIAL RESIDUAL DE 25 A X 30 MA - 2 PÓLOS | unidade | 2 | 124.78 | 157.5223 | 315.0445
9.3.12 | 40557 | SEINFRA | ELETROCALHA PERFURADA 100X100 X 3M | unidade | 47 | 55.36 | 69.8865 | 3284.6638
9.3.13 | 91854 | SINAPI | ELETRODUTO FLEXÍVEL CORRUGADO, PVC, DN 25 MM (3/4"), PARA CIRCUITOS TERMINAIS, INSTALADO EM PAREDE - FORNECIMENTO E INSTALAÇÃO. AF_12/2015 | m | 134 | 6.4 | 8.0794 | 1082.6342
9.3.14 | 93009 | SINAPI | ELETRODUTO RÍGIDO ROSCÁVEL, PVC, DN 60 MM (2") - FORNECIMENTO E INSTALAÇÃO. AF_12/2015 | m | 13.2 | 14.56 | 18.3805 | 242.6232
9.5 |  |  | ILUMINAÇÃO -FORNECIMENTO E INSTALACÃO |  |  |  | 0
9.5.1 | 73953/005 | SINAPI | LUMINARIA TIPO CALHA, DE SOBREPOR, COM REATOR DE PARTIDA RAPIDA E LAMPADA FLUORESCENTE 1X40W, COMPLETA. | unidade | 1 | 70.48 | 88.974 | 88.974
9.5.2 | 73953/008 | SINAPI | LUMINARIA TIPO CALHA, DE SOBREPOR, COM REATOR DE PARTIDA RAPIDA E LAMPADA FLUORESCENTE 4X40W, COMPLETA, | unidade | 42 | 160.51 | 202.6278 | 8510.3686
9.5.3 | 74094/001 | SINAPI | LUMINARIA TIPO SPOT PARA 1 LAMPADA INCANDESCENTE/FLUORESCENTE COMPACTA. | unidade | 11 | 49.8 | 62.8675 | 691.5427
9.6 |  |  | CABEAMENTO ESTRUTURADO
9.6.1 | 91940 | SINAPI | CAIXA RETANGULAR 4" X 2" MÉDIA (1,30 M DO PISO), PVC, INSTALADA EM PAREDE - FORNECIMENTO E INSTALAÇÃO. AF_12/2015 | unidade | 22 | 10.86 | 13.7097 | 301.6126
9.6.2 | 40.04.096 | COMPOSIÇÃO | TOMADA RJ 45 PARA REDE DE DADOS, COM PLACA (2 MODULOS) | unidade | 46 | 62.36 | 78.7233 | 3621.2701
9.6.3 | 69.03.340 | COMPOSIÇÃO | CONECTOR RJ-45 - CATEGORIA 6 | unidade | 96 | 8.37 | 10.5663 | 1014.3636
9.6.4 | 39.18.120 1 | COMPOSIÇÃO | CABO PARA REDE U/UTP 23 AWG COM 4 PARES - CATEGORIA 6 | m | 1999.1 | 7.3 | 9.2155 | 18422.746
9.6.5 | 91854 | SINAPI | ELETRODUTO FLEXÍVEL CORRUGADO, PVC, DN 25 MM (3/4"), PARA CIRCUITOS TERMINAIS, INSTALADO EM PAREDE - FORNECIMENTO E INSTALAÇÃO. AF_12/2015 | m | 8.3 | 6.4 | 8.0794 | 67.0587
9.6.6 | 91856 | SINAPI | ELETRODUTO FLEXÍVEL CORRUGADO, PVC, DN 32 MM (1"), PARA CIRCUITOS TERMINAIS, INSTALADO EM PAREDE - FORNECIMENTO E INSTALAÇÃO. AF_12/2015 | m | 31.5 | 8.04 | 10.1497 | 319.7154
9.6.7 | 93008 | SINAPI | ELETRODUTO RÍGIDO ROSCÁVEL, PVC, DN 50 MM (1 1/2") - FORNECIMENTO E INSTALAÇÃO. AF_12/2015 | m | 31.3 | 10.08 | 12.725 | 398.2922
Subtotal | [7 empty] | 58790.1233
10 |  |  | INSTALAÇÕES SISTEMAS HIDRÁULICOS E SANITÁRIOS |  |  |  |  | 30653.9291
10.1 |  |  | TUBOS E CONEXÕES
10.1.1 | 74051/001 | SINAPI | CAIXA DE GORDURA DUPLA EM CONCRETO PRE-MOLDADO DN 60MM COM TAMPA - FORNECIMENTO E INSTALACAO | unidade | 1 | 194.36 | 245.3601 | 245.3601
10.1.2 | 74051/002 | SINAPI | CAIXA DE GORDURA SIMPLES EM CONCRETO PRE-MOLDADO DN 40MM COM TAMPA - FORNECIMENTO E INSTALACAO | unidade | 2 | 123.21 | 155.5403 | 311.0806
10.1.3 | 72289 | SINAPI | CAIXA DE INSPEÇÃO 80X80X80CM EM ALVENARIA - EXECUÇÃO | unidade | 1 | 326.65 | 412.363 | 412.363
10.1.4 | 72286 | SINAPI | CAIXA DE AREIA 60X60X60CM EM ALVENARIA - EXECUÇÃO | unidade | 8 | 145.72 | 183.9569 | 1471.6554
10.1.5 | 83623 | SINAPI | GRELHA DE FERRO FUNDIDO PARA CANALETA LARG = 30CM, FORNECIMENTO E ASSENTAMENTO | m | 12 | 207.9 | 262.453 | 3149.4355
10.1.6 | 89712 | SINAPI | TUBO PVC, SERIE NORMAL, ESGOTO PREDIAL, DN 50 MM, FORNECIDO E INSTALADO EM RAMAL DE DESCARGA OU RAMAL DE ESGOTO SANITÁRIO. AF_12/2014_P | m | 0.48 | 17.38 | 21.9405 | 10.5314
10.1.7 | 89713 | SINAPI | TUBO PVC, SERIE NORMAL, ESGOTO PREDIAL, DN 75 MM, FORNECIDO E INSTALADO EM RAMAL DE DESCARGA OU RAMAL DE ESGOTO SANITÁRIO. AF_12/2014_P | m | 7.29 | 25.87 | 32.6583 | 238.0789
10.1.8 | 89714 | SINAPI | TUBO PVC, SERIE NORMAL, ESGOTO PREDIAL, DN 100 MM, FORNECIDO E INSTALADO EM RAMAL DE DESCARGA OU RAMAL DE ESGOTO SANITÁRIO. AF_12/2014_P | m | 69.83 | 33.43 | 42.202 | 2946.9679
10.1.9 | 89849 | SINAPI | TUBO PVC, SERIE NORMAL, ESGOTO PREDIAL, DN 150 MM, FORNECIDO E INSTALADO EM SUBCOLETOR AÉREO DE ESGOTO SANITÁRIO. AF_12/2014_P | m | 105.9 | 29.96 | 37.8215 | 4005.2973
10.1.10 | 89356 | SINAPI | TUBO, PVC, SOLDÁVEL, DN 25MM, INSTALADO EM RAMAL OU SUB-RAMAL DE ÁGUA - FORNECIMENTO E INSTALAÇÃO. AF_12/2014 | m | 51.21 | 13.55 | 17.1055 | 875.9737
10.1.11 | 89357 | SINAPI | TUBO, PVC, SOLDÁVEL, DN 32MM, INSTALADO EM RAMAL OU SUB-RAMAL DE ÁGUA - FORNECIMENTO E INSTALAÇÃO. AF_12/2014 | m | 39.57 | 18.15 | 22.9126 | 906.65
10.2 |  |  | LOUÇAS, METAIS E ACESSÓRIOS
10.2.1 | 44.02.100 1 | COMPOSIÇÃO | TAMPO/BANCADA EM GRANITO CINZA POLIDO ESPESSURA DE 2,5 CM | m² | 5.45 | 563.85 | 711.8042 | 3879.3331
10.2.2 | 44.02.100 2 | COMPOSIÇÃO | TAMPO/BANCADA EM GRANITO CINZA POLIDO ESPESSURA DE 2,5 CM (ASSENTAMENTO) | m² | 2.35 | 64.55 | 81.4879 | 191.4966
10.2.3 | 74125/002 | SINAPI | ESPELHO CRISTAL ESPESSURA 4MM, COM MOLDURA EM ALUMINIO E COMPENSADO 6MM PLASTIFICADO COLADO | m² | 3.78 | 392.22 | 495.1385 | 1871.6236
10.2.4 | 86936 | SINAPI | CUBA DE EMBUTIR DE AÇO INOXIDÁVEL MÉDIA, INCLUSO VÁLVULA TIPO AMERICANA E SIFÃO TIPO GARRAFA EM METAL CROMADO - FORNECIMENTO E INSTALAÇÃO. AF_12/2013 | unidade | 2 | 352.54 | 445.0465 | 890.093
10.2.5 | 86937 | SINAPI | CUBA DE EMBUTIR OVAL EM LOUÇA BRANCA, 35 X 50CM OU EQUIVALENTE, INCLUSO VÁLVULA EM METAL CROMADO E SIFÃO FLEXÍVEL EM PVC - FORNECIMENTO E INSTALAÇÃO. AF_12/2013 | unidade | 5 | 124.23 | 156.828 | 784.1398
10.2.6 | 30.08.040 | COMPOSIÇÃO | LAVATÓRIO DE LOUÇA PARA CANTO SEM COLUNA PARA PESSOAS COM MOBILIDADE REDUZIDA | unidade | 1 | 383.27 | 483.84 | 483.84
10.2.7 | 89987 | SINAPI | REGISTRO DE GAVETA BRUTO, LATÃO, ROSCÁVEL, 3/4", COM ACABAMENTO E CANOPLA CROMADOS. FORNECIDO E INSTALADO EM RAMAL DE ÁGUA. AF_12/2014 | unidade | 24 | 64.32 | 81.1976 | 1948.7416
10.2.8 | 47.04.100 | COMPOSIÇÃO | VÁLVULA DE MICTÓRIO PADRÃO, VAZÃO AUTOMÁTICA | unidade | 5 | 170.58 | 215.3402 | 1076.701
10.2.9 | 86910 | SINAPI | TORNEIRA CROMADA TUBO MÓVEL, DE PAREDE, 1/2" OU 3/4", PARA PIA DE COZINHA, PADRÃO MÉDIO - FORNECIMENTO E INSTALAÇÃO. AF_12/2013 | unidade | 3 | 76.05 | 96.0055 | 288.0166
10.2.10 | 86906 | SINAPI | TORNEIRA CROMADA DE MESA, 1/2" OU 3/4", PARA LAVATÓRIO, PADRÃO POPULAR- FORNECIMENTO E INSTALAÇÃO. AF_12/2013 | unidade | 9 | 39.79 | 50.2309 | 452.0781
10.2.11 | 86932 | SINAPI | VASO SANITÁRIO SIFONADO COM CAIXA ACOPLADA LOUÇA BRANCA - PADRÃO MÉDIO, INCLUSO ENGATE FLEXÍVEL EM METAL CROMADO, 1/2 X 40CM - FORNECIMENTO E INSTALAÇÃO. AF_12/2013 | unidade | 1 | 349.26 | 440.9058 | 440.9058
10.2.12 | 74234/001 | SINAPI | MICTORIO SIFONADO DE LOUCA BRANCA COM PERTENCES, COM REGISTRO DE PRESSAO 1/2" COM CANOPLA CROMADA ACABAMENTO SIMPLES E CONJUNTO PARA FIXACAO - FORNECIMENTO E INSTALACAO | unidade | 5 | 419.1 | 529.0718 | 2645.3592
10.2.13 | 95546 | SINAPI | KIT DE ACESSORIOS PARA BANHEIRO EM METAL CROMADO, 5 PECAS, INCLUSO FIXAÇÃO. AF_10/2016 | unidade | 10 | 89.37 | 112.8207 | 1128.2069
Subtotal | [7 empty] | 30653.9291
11 |  |  | CLIMATIZAÇÃO |  |  |  |  | 1058.2264
11.1 | 46.27.060 | COMPOSIÇÃO | TUBO DE COBRE FLEXÍVEL, DN = 6,35 MM (1/4'), INCLUSIVE CONEXÕES | m | 19.85 | 14.62 | 18.4563 | 366.3573
11.2 | 46.27.090 | COMPOSIÇÃO | TUBO DE COBRE FLEXÍVEL, DN = 12,70 MM (1/2'), INCLUSIVE CONEXÕES | m | 19.85 | 27.61 | 34.8549 | 691.8691
Subtotal | [7 empty] | 1058.2264
12 |  |  | SERVIÇOS FINAIS |  |  |  |  | 1551.3886
12.1 | 9537 | SINAPI | LIMPEZA FINAL DA OBRA | m² | 588 | 2.09 | 2.6384 | 1551.3886
Subtotal | [7 empty] | 1551.3886
Custo TOTAL com BDI incluso | [7 empty] | 214188.973
|  |  | Referenias: SINAPI - Sistema Nacional de Pesquisa de Custos e Índices da Construção Civil. - Referência Técnica: 02/2017 com desoneração, estado do Amazonas. |  |  | Valor do m² em R$ |  | 364.267
SEINFRA - Secretaria de Estado de Infraestrutura do Estado do Amazonas - Agosto de 2015
Março de 2017
|  |  | COMPOSIÇÃO DO B.D.I. |  |  | TRIBUNAL REGIONAL FEDERAL DA PRIMEIRA REGIÃO
|  |  | ÍTEM COMPONENTE | valor %
|  |  | Administração Central | 4% |  | CNPJ: 05.419.225/0001-09
|  |  | Seguro e Garantia | 0.8%
|  |  | Risco | 1.27%
|  |  | Despesas Financeiras | 1.23%
|  |  | Lucro | 7.4%
|  |  | PIS, COFINS, ISSQN | 8.65% |  | MURILO MARCON CASSIMIRO
|  |  | Valor total do B.D.I. | 26.24% |  | CREA: 2616052725

## CR Térreo
MURILO MARCON CASSIMIRO - EIRELI – ME CNPJ: 12.164.720/0001-71 CREA-SP: 1916996 CREA-MG: 63584 CAU-SP: 31245-2 Rua dos Paulistas, 103-A, Santo Antonio / Rua Dona Olinda Halston, n° 157, Vila Formosa São José do Rio Pardo-SP - CEP 13720-000 Phone office: +55 19 3681-4011 Site: www.contecservicos.com.br – e-mail: contato@contecservicos.com.br
CRONOGRAMA FÍSICO-FINANCEIRO (TÉRREO)
Obra: | REFORMA DO EDIFÍCIO RIO SOLIMÕES
Local: | Avenida André Araujo, 25, Bairro Aleixo
Contratante: Tribunal Regional Federal da Primeira Região
|  | VALOR TOTAL SERVIÇOS (R$) | PESO % | MÊS 01 |  | MÊS 02
DESCRIÇÃO DOS SERVIÇOS
|  |  |  | SIMPL.% | ACUM. % | SIMPL.% | ACUM. %
1 | INSTALAÇÃO DE CANTEIRO DE OBRA | 9098.243 | 4.248% | 100 | 100 |  | 100
2 | DEMOLIÇÕES E RETIRADAS | 10307.894 | 4.813% | 100 | 100 |  | 100
3 | VEDAÇÃO | 50814.5295 | 23.72% | 70 | 70 | 30 | 100
4 | ACABAMENTOS | 3557.3065 | 1.661% |  | 0 | 100 | 100
5 | ESQUADRIAS | 2436.5345 | 1.138% | 50 | 50 | 50 | 100
6 | PINTURA | 13518.4417 | 6.311% | 30 | 30 | 70 | 100
7 | ACESSIBILIDADE | 1687.5334 | 0.7879% |  | 0 | 100 | 100
8 | CORPO DE BOMBEIROS | 30714.8229 | 14.34% | 50 | 50 | 50 | 100
9 | INSTALAÇÕES SISTEMAS ELÉTRICOS E ELETRÔNICOS 127/220V | 58790.1233 | 27.45% | 40 | 40 | 60 | 100
10 | INSTALAÇÕES SISTEMAS HIDRÁULICOS E SANITÁRIOS | 30653.9291 | 14.31% | 70 | 70 | 30 | 100
11 | CLIMATIZAÇÃO | 1058.2264 | 0.4941% |  | 0 | 100 | 100
12 | SERVIÇOS FINAIS | 1551.3886 | 0.7243% |  | 0 | 100 | 100
214188.973
| Total da Obra | 214188.973 | 100% | 56.3% | 56.3% | 43.7% | 100%
| Totais de cada mês |  |  | 120581.3186 |  | 93607.6543
| TRIBUNAL REGIONAL FERDERAL DA PRIMEIRA REGIÃO |  | MURILO MARCON CASSIMIRO
| CNPJ: 05.419.225/0001-09 |  | CREA: 2616052725

## Composição
MURILO MARCON CASSIMIRO - EIRELI – ME CNPJ: 12.164.720/0001-71 CREA-SP: 1916996 CREA-MG: 63584 CAU-SP: 31245-2 Rua dos Paulistas, 103-A, Santo Antonio / Rua Dona Olinda Halston, n° 157, Vila Formosa São José do Rio Pardo-SP - CEP 13720-000 Phone office: +55 19 3681-4011 Site: www.contecservicos.com.br – e-mail: contato@contecservicos.com.br
COMPOSIÇÃO ANALÍTICA
Obra: Reforma do Edifício Rio Solimões |  |  |  | Proprietário: Tribunal Regional Federal da Primeira Região
Local: Av. André Araújo, 25, Bairro Aleixo
Composição: CPOS - 169
Base de Preços: SINAPI-AM Preço 01/17, Referência 02/17 - SEINFRA 08/15
03.04.020 | CPOS | 03.04.020 | DEMOLIÇÃO MANUAL DE REVESTIMENTO CERÂMICO, INCLUINDO A BASE | m²
| SINAPI | 88316 | SERVENTE COM ENCARGOS COMPLEMENTARES | h | 0.6 | 13.78 | 8.268 | 8.268
14.30.260 | CPOS | 14.30.260 | DIVISÓRIA EM PLACAS DE GESSO ACARTONADO, RESISTÊNCIA AO FOGO 30 MINUTOS, ESPESSURA 73/48MM - 1ST / 1ST | m²
| orçamento |  | DIVISÓRIA DE GESSO ACARTONADO COM ESTRUTURA | m² | 1 | 175.2 | 175.2 | 175.2
22.03.140 | CPOS | 22.03.140 | FORRO EM FIBRA MINERAL COM PLACAS ACÚSTICAS REMOVÍVEIS | m²
| orçamento |  | FORRO MODULAR DE FIBRA MINERAL | m² | 1 | 95 | 95 | 95
30.04.030 | CPOS | 30.04.030 | PISO EM LADRILHO HIDRÁULICO PODOTÁTIL VÁRIAS CORES (25X25X2,5CM), ASSENTADO COM ARGAMASSA MISTA | m²
| SINAPI | 88309 | PEDREIRO COM ENCARGOS COMPLEMENTARES | h | 0.6 | 16.79 | 10.074 | 83.753
| SINAPI | 88316 | SERVENTE COM ENCARGOS COMPLEMENTARES | h | 0.7 | 13.78 | 9.646
| SINAPI | 00000370 | AREIA MEDIA - POSTO JAZIDA/FORNECEDOR (RETIRADO NA JAZIDA, SEM TRANSPORTE) | m³ | 0.167 | 45 | 7.515
| SINAPI | 00001379 | CIMENTO PORTLAND COMPOSTO CP II-32 | kg | 2.8 | 0.58 | 1.624
| SINAPI | 00038135 | LADRILHO HIDRAULICO, *20 X 20* CM, E= 2 CM, TATIL ALERTA OU DIRECIONAL, AMARELO | m² | 1.05 | 52.28 | 54.894
30.01.030 | CPOS | 30.01.030 | BARRA DE APOIO RETA, PARA PESSOAS COM MOBILIDADE REDUZIDA, EM TUBO DE AÇO INOXIDÁVEL DE 1 1/2´ X 800 MM (INSTALAÇÃO) | un.
| SINAPI | 88309 | PEDREIRO COM ENCARGOS COMPLEMENTARES | h | 0.3 | 16.79 | 5.037 | 9.171
| SINAPI | 88316 | SERVENTE COM ENCARGOS COMPLEMENTARES | h | 0.3 | 13.78 | 4.134
30.01.060 | CPOS | 30.01.060 | BARRA DE APOIO LATERAL PARA LAVATÓRIO, PARA PESSOAS COM MOBILIDADE REDUZIDA, EM TUBO DE AÇO INOXIDÁVEL DE 1.1/2" X 300 MM | un.
| SINAPI | 88309 | PEDREIRO COM ENCARGOS COMPLEMENTARES | h | 0.3 | 16.79 | 5.037 | 333.831
| SINAPI | 88316 | SERVENTE COM ENCARGOS COMPLEMENTARES | h | 0.3 | 13.78 | 4.134
| SINAPI | 00036212 | BARRA DE APOIO LAVATORIO DE CANTO, EM ACO INOX POLIDO, DIAMETRO MINIMO 3 CM. | un. | 1 | 324.66 | 324.66
30.08.020 | CPOS | 30.08.020 | ASSENTO PARA BACIA SANITÁRIA COM ABERTURA FRONTAL, PARA PESSOAS COM MOBILIDADE REDUZIDA | un.
| SINAPI | 88248 | AUXILIAR DE ENCANADOR OU BOMBEIRO HIDRÁULICO COM ENCARGOS COMPLEMENTARES | h | 0.15 | 13.9 | 2.085 | 99.835
| orçamento | 119218 | ASSENTO ACESSO PP PLUS BR | un. | 1 | 97.75 | 97.75
28.20.030 | CPOS | 28.20.030 | BARRA ANTIPÂNICO DE SOBREPOR PARA PORTA DE 1 FOLHA | un.
| SINAPI | 88315 | SERRALHEIRO COM ENCARGOS COMPLEMENTARES | h | 1 | 16.07 | 16.07 | 500.38
| SINAPI | 88251 | AUXILIAR DE SERRALHEIRO COM ENCARGOS COMPLEMENTARES | h | 1 | 13.39 | 13.39
| SINAPI | 00039620 | BARRA ANTIPANICO SIMPLES, COM FECHADURA LADO OPOSTO, COR CINZA | un. | 1 | 470.92 | 470.92
30.04.060 | CPOS | 30.04.060 | REVESTIMENTO EM CHAPA DE AÇO INOXIDÁVEL PARA PROTEÇÃO DE PORTAS, ALTURA DE 40 CM | m
| SINAPI | 00012759 | CHAPA ACO INOX AISI 304 NUMERO 9 (E = 4 MM), ACABAMENTO NUMERO 1 (LAMINADO A QUENTE, FOSCO) | m² | 0.4 | 557.84 | 223.136 | 223.136
28.01.160 | CPOS | 28.01.160 | MOLA AÉREA PARA PORTA, COM ESFORÇO ACIMA DE 50 KG ATÉ 60 KG | un.
| SINAPI | 88315 | SERRALHEIRO COM ENCARGOS COMPLEMENTARES | h | 0.4 | 16.07 | 6.428 | 111.084
| SINAPI | 88251 | AUXILIAR DE SERRALHEIRO COM ENCARGOS COMPLEMENTARES | h | 0.4 | 13.39 | 5.356
| SINAPI | 00011560 | MOLA AEREA FECHA PORTA, PARA PORTAS COM LARGURA ATE 95 CM | un. | 1 | 99.3 | 99.3
43.10.250 | CPOS | 43.10.250 | CONJUNTO MOTOR-BOMBA (CENTRÍFUGA) 15 CV, MONOESTÁGIO, HMAN= 30 A 60 MCA, Q= 82 A 20 M³/H | un.
| SINAPI | 88264 | ELETRICISTA COM ENCARGOS COMPLEMENTARES | h | 2 | 19.5 | 39 | 6916.35
| SINAPI | 88247 | AUXILIAR DE ELETRICISTA COM ENCARGOS COMPLEMENTARES | h | 4 | 15.97 | 63.88
| SINAPI | 88267 | ENCANADOR OU BOMBEIRO HIDRÁULICO COM ENCARGOS COMPLEMENTARES | h | 2 | 16.76 | 33.52
| SINAPI | 88248 | AUXILIAR DE ENCANADOR OU BOMBEIRO HIDRÁULICO COM ENCARGOS COMPLEMENTARES | h | 4 | 13.9 | 55.6
| SINAPI | 00011977 | CHUMBADOR DE ACO, DIAMETRO 1/2", COMPRIMENTO 75 MM | un. | 4 | 4.9 | 19.6
| SINAPI | 00039925 | BOMBA CENTRIFUGA MONOESTAGIO COM MOTOR ELETRICO MONOFASICO, POTENCIA 15HP, DIAMETRO DO ROTOR *173* MM, HM/Q = *30* MCA / *90* M3/H A *45* MCA / *55* M3/H | un. | 1 | 6704.75 | 6704.75
50.01.330 | CPOS | 50.01.330 | ABRIGO DE HIDRANTE DE 2 1/2' COMPLETO - INCLUSIVE MANGUEIRA DE 30 M (2 X 15 M) | un.
| SINAPI | 88267 | ENCANADOR OU BOMBEIRO HIDRÁULICO COM ENCARGOS COMPLEMENTARES | h | 5.2 | 16.76 | 87.152 | 1471.042
| SINAPI | 88248 | AUXILIAR DE ENCANADOR OU BOMBEIRO HIDRÁULICO COM ENCARGOS COMPLEMENTARES | h | 5.2 | 13.9 | 72.28
| SINAPI | 00007583 | BUCHA DE NYLON SEM ABA S8, COM PARAFUSO DE 4,80 X 50 MM EM ACO ZINCADO COM ROSCA SOBERBA, CABECA CHATA E FENDA PHILLIPS | un. | 4 | 0.25 | 1
| SINAPI | 00004208 | NIPLE DE FERRO GALVANIZADO, COM ROSCA BSP, DE 2 1/2" | un. | 1 | 29.62 | 29.62
| SINAPI | 00010905 | TAMPAO COM CORRENTE, EM LATAO, ENGATE RAPIDO 2 1/2", PARA INSTALACAO PREDIAL DE COMBATE A INCENDIO | un. | 1 | 62.85 | 62.85
| SINAPI | 00020963 | CAIXA DE INCENDIO/ABRIGO PARA MANGUEIRA, DE SOBREPOR/EXTERNA, COM 90 X 60 X 17 CM, EM CHAPA DE ACO, PORTA COM VENTILACAO, VISOR COM A INSCRICAO "INCENDIO", SUPORTE/CESTA INTERNA PARA A MANGUEIRA, PINTURA ELETROSTATICA VERMELHA | un. | 1 | 212.76 | 212.76
| SINAPI | 00010900 | ADAPTADOR, EM LATAO, ENGATE RAPIDO1 1/2" X ROSCA INTERNA 5 FIOS 2 1/2", PARA INSTALACAO PREDIAL DE COMBATE A INCENDIO | un. | 1 | 41.14 | 41.14
| SINAPI | 00037527 | MANGUEIRA DE INCENDIO, TIPO 2, DE 1 1/2", COMPRIMENTO = 15 M, TECIDO EM FIO DE POLIESTER E TUBO INTERNO EM BORRACHA SINTETICA, COM UNIOES ENGATE RAPIDO | un. | 2 | 351.54 | 703.08
| SINAPI | 00037554 | ESGUICHO JATO REGULAVEL, TIPO ELKHART, ENGATE RAPIDO 1 1/2", PARA COMBATE A INCENDIO | un. | 1 | 140.92 | 140.92
| SINAPI | 00003146 | FITA VEDA ROSCA EM ROLOS DE 18 MM X 10 M (L X C) | un. | 0.12 | 2 | 0.24
| SINAPI | 00010904 | REGISTRO OU VALVULA GLOBO ANGULAR DE LATAO, 45 GRAUS, D = 2 1/2", PARA HIDRANTES EM INSTALACAO PREDIAL DE INCENDIO | un. | 1 | 120 | 120
97.02.210 2 | CPOS | 97.02.210 | PLACA DE SINALIZAÇÃO EM PVC PARA AMBIENTES *13x26* cm | un.
| SINAPI | 88309 | PEDREIRO COM ENCARGOS COMPLEMENTARES | h | 0.15 | 16.79 | 2.5185 | 23.4337
| SINAPI | 00040552 | PARAFUSO, AUTO ATARRACHANTE, CABECA CHATA, FENDA SIMPLES, 1/4 (6,35 MM) X 25 MM | cento | 0.06 | 21.42 | 1.2852
| SINAPI | 00037539 | PLACA DE SINALIZACAO DE SEGURANCA CONTRA INCENDIO, FOTOLUMINESCENTEQUADRADA, *13 X 26* CM, EM PVC *2* MM ANTI-CHAMAS (SIMBOLOS, CORES E PICTOGRAMASCONFORME NBR 13434) | un. | 1 | 19.63 | 19.63
50.05.080 | CPOS | 50.05.080 | LUMINÁRIA PARA UNIDADE CENTRALIZADA DE SOBREPOR COMPLETA COM LÂMPADA FLUORESCENTE COMPACTA DE 15 W | un.
| SINAPI | 88264 | ELETRICISTA COM ENCARGOS COMPLEMENTARES | h | 0.5 | 19.5 | 9.75 | 37.375
| SINAPI | 88247 | AUXILIAR DE ELETRICISTA COM ENCARGOS COMPLEMENTARES | h | 0.5 | 15.97 | 7.985
| SINAPI | 00038774 | LUMINARIA DE EMERGENCIA 30 LEDS, POTENCIA 2 W, BATERIA DE LITIO, AUTONOMIA DE 6 HORAS | un. | 1 | 19.64 | 19.64
39.07.170 | CPOS | 39.07.170 | CABO DE COBRE DE 400 MM², ISOLAMENTO 0,6/1 KV - ISOLAÇÃO EPR 90°C | m
| SINAPI | 88264 | ELETRICISTA COM ENCARGOS COMPLEMENTARES | h | 0.6 | 19.5 | 11.7 | 174.8328
| SINAPI | 88247 | AUXILIAR DE ELETRICISTA COM ENCARGOS COMPLEMENTARES | h | 0.6 | 15.97 | 9.582
| SINAPI | 00039249 | CABO DE COBRE, FLEXIVEL, CLASSE 4 OU 5, ISOLACAO EM PVC/A, ANTICHAMA BWF-B, COBERTURA PVC-ST1, ANTICHAMA BWF-B, 1 CONDUTOR, 0,6/1 KV, SECAO NOMINAL 400 MM2 | m | 1.02 | 150.54 | 153.5508
37.13.650 | CPOS | 37.13.650 | DISJUNTOR TERMOMAGNÉTICO, TRIPOLAR 220/380 V, CORRENTE DE 10 A ATÉ 50 A | un.
| SINAPI | 88264 | ELETRICISTA COM ENCARGOS COMPLEMENTARES | h | 0.9 | 19.5 | 17.55 | 84.793
| SINAPI | 88247 | AUXILIAR DE ELETRICISTA COM ENCARGOS COMPLEMENTARES | h | 0.9 | 15.97 | 14.373
| SINAPI | 00034709 | DISJUNTOR TIPO DIN/IEC, TRIPOLAR DE 10 ATE 50A | un. | 1 | 52.87 | 52.87
37.13.660 | CPOS | 37.13.660 | DISJUNTOR TERMOMAGNÉTICO, TRIPOLAR 220/380 V, CORRENTE DE 60 A ATÉ 100 A | un.
| SINAPI | 88264 | ELETRICISTA COM ENCARGOS COMPLEMENTARES | h | 0.9 | 19.5 | 17.55 | 95.063
| SINAPI | 88247 | AUXILIAR DE ELETRICISTA COM ENCARGOS COMPLEMENTARES | h | 0.9 | 15.97 | 14.373
| SINAPI | 00034714 | DISJUNTOR TIPO DIN/IEC, TRIPOLAR 63 A | un. | 1 | 63.14 | 63.14
37.24.030 | CPOS | 37.24.030 | SUPRESSOR DE SURTO MONOFÁSICO, IN > OU = 20 KA, IMAX. DE SURTO DE 45 ATÉ 80 KA | un.
| SINAPI | 88266 | ELETROTÉCNICO COM ENCARGOS COMPLEMENTARES | h | 0.3333 | 26.99 | 8.9958 | 95.3786
| SINAPI | 88247 | AUXILIAR DE ELETRICISTA COM ENCARGOS COMPLEMENTARES | h | 0.3333 | 15.97 | 5.3228
| SINAPI | 00039467 | DISPOSITIVO DPS CLASSE II, 1 POLO, TENSAO MAXIMA DE 175 V, CORRENTE MAXIMA DE *45* KA (TIPO AC) | un. | 1 | 81.06 | 81.06
37.17.060 | CPOS | 37.17.060 | DISPOSITIVO DIFERENCIAL RESIDUAL DE 25 A X 30 MA - 2 PÓLOS | un.
| SINAPI | 88264 | ELETRICISTA COM ENCARGOS COMPLEMENTARES | h | 0.25 | 19.5 | 4.875 | 124.7775
| SINAPI | 88247 | AUXILIAR DE ELETRICISTA COM ENCARGOS COMPLEMENTARES | h | 0.25 | 15.97 | 3.9925
| SINAPI | 00039445 | DISPOSITIVO DR, 2 POLOS, SENSIBILIDADE DE 30 MA, CORRENTE DE 25 A, TIPO AC | un. | 1 | 115.91 | 115.91
40.04.096 | CPOS | 40.04.096 | TOMADA RJ 45 PARA REDE DE DADOS, COM PLACA (2 MODULOS) | un.
| SINAPI | 88264 | ELETRICISTA COM ENCARGOS COMPLEMENTARES | h | 0.6 | 19.5 | 11.7 | 62.362
| SINAPI | 88247 | AUXILIAR DE ELETRICISTA COM ENCARGOS COMPLEMENTARES | h | 0.6 | 15.97 | 9.582
| SINAPI | 00038104 | TOMADA RJ45, 8 FIOS, CAT 6 (APENAS MODULO) | un. | 2 | 19.37 | 38.74
| SINAPI | 00038099 | SUPORTE DE FIXACAO PARA ESPELHO / PLACA 4" X 2", PARA 3 MODULOS, PARA INSTALACAO DE TOMADAS E INTERRUPTORES (SOMENTE SUPORTE) | un. | 1 | 0.91 | 0.91
| SINAPI | 00038093 | ESPELHO / PLACA DE 2 POSTOS 4" X 2", PARA INSTALACAO DE TOMADAS E INTERRUPTORES | un. | 1 | 1.43 | 1.43
69.03.340 | CPOS | 69.03.340 | CONECTOR RJ-45 - CATEGORIA 6 | un.
| SINAPI | 88264 | ELETRICISTA COM ENCARGOS COMPLEMENTARES | h | 0.15 | 19.5 | 2.925 | 8.3705
| SINAPI | 88247 | AUXILIAR DE ELETRICISTA COM ENCARGOS COMPLEMENTARES | h | 0.15 | 15.97 | 2.3955
| orçamento | 46533 | CONECTOR MACHO RJ45 CAT 6E | un. | 1 | 3.05 | 3.05
39.18.120 1 | CPOS | 39.18.120 | CABO PARA REDE U/UTP 23 AWG COM 4 PARES - CATEGORIA 6 | m
| SINAPI | 88264 | ELETRICISTA COM ENCARGOS COMPLEMENTARES | h | 0.11 | 19.5 | 2.145 | 7.2983
| SINAPI | 88247 | AUXILIAR DE ELETRICISTA COM ENCARGOS COMPLEMENTARES | h | 0.11 | 15.97 | 1.7567
| orçamento |  | CABO REDE U/UTP 24AWG 4 PARES CAT 6 | m | 1.02 | 3.33 | 3.3966
30.08.040 | CPOS | 30.08.040 | LAVATÓRIO DE LOUÇA PARA CANTO SEM COLUNA PARA PESSOAS COM MOBILIDADE REDUZIDA | un.
| SINAPI | 88267 | ENCANADOR OU BOMBEIRO HIDRÁULICO COM ENCARGOS COMPLEMENTARES | h | 1 | 16.76 | 16.76 | 383.27
| SINAPI | 88248 | AUXILIAR DE ENCANADOR OU BOMBEIRO HIDRÁULICO COM ENCARGOS COMPLEMENTARES | h | 2 | 13.9 | 27.8
| SINAPI | 00038643 | VALVULA EM METAL CROMADO PARA LAVATORIO, 1 " SEM LADRAO | un. | 1 | 40.81 | 40.81
| SINAPI | 00006136 | SIFAO EM METAL CROMADO PARA PIA OU LAVATORIO, 1 X 1.1/2 " | un. | 1 | 163.25 | 163.25
| SINAPI | 00036521 | LAVATORIO DE CANTO LOUCA BRANCA SUSPENSO *40 X 30* CM | un. | 1 | 96.22 | 96.22
| SINAPI | 00011683 | ENGATE / RABICHO FLEXIVEL INOX 1/2 " X 30 CM | un. | 1 | 37.43 | 37.43
| SINAPI | 00003146 | FITA VEDA ROSCA EM ROLOS DE 18 MM X 10 M (L X C) | un. | 0.5 | 2 | 1
44.02.100 1 | CPOS | 44.02.100 | TAMPO/BANCADA EM GRANITO CINZA POLIDO ESPESSURA DE 2,5 CM | m²
| SINAPI | 88309 | PEDREIRO COM ENCARGOS COMPLEMENTARES | h | 2 | 16.79 | 33.58 | 563.85
| SINAPI | 88316 | SERVENTE COM ENCARGOS COMPLEMENTARES | h | 2 | 13.78 | 27.56
| SINAPI | 00000370 | AREIA MEDIA - POSTO JAZIDA/FORNECEDOR (RETIRADO NA JAZIDA, SEM TRANSPORTE) | m³ | 0.05 | 45 | 2.25
| SINAPI | 00001379 | CIMENTO PORTLAND COMPOSTO CP II-32 | kg | 2 | 0.58 | 1.16
| SINAPI | 00011795 | GRANITO CINZA POLIDO P/BANCADA E=2,5 CM | m² | 1 | 499.3 | 499.3
44.02.100 2 | CPOS | 44.02.100 | TAMPO/BANCADA EM GRANITO CINZA POLIDO ESPESSURA DE 2,5 CM (ASSENTAMENTO) | m²
| SINAPI | 88309 | PEDREIRO COM ENCARGOS COMPLEMENTARES | h | 2 | 16.79 | 33.58 | 64.55
| SINAPI | 88316 | SERVENTE COM ENCARGOS COMPLEMENTARES | h | 2 | 13.78 | 27.56
| SINAPI | 00000370 | AREIA MEDIA - POSTO JAZIDA/FORNECEDOR (RETIRADO NA JAZIDA, SEM TRANSPORTE) | m³ | 0.05 | 45 | 2.25
| SINAPI | 00001379 | CIMENTO PORTLAND COMPOSTO CP II-32 | kg | 2 | 0.58 | 1.16
47.04.100 | CPOS | 47.04.100 | VÁLVULA DE MICTÓRIO PADRÃO, VAZÃO AUTOMÁTICA | un.
| SINAPI | 88267 | ENCANADOR OU BOMBEIRO HIDRÁULICO COM ENCARGOS COMPLEMENTARES | h | 0.6 | 16.76 | 10.056 | 170.576
| SINAPI | 88248 | AUXILIAR DE ENCANADOR OU BOMBEIRO HIDRÁULICO COM ENCARGOS COMPLEMENTARES | h | 0.6 | 13.9 | 8.34
| SINAPI | 00021112 | VALVULA DE DESCARGA EM METAL CROMADO PARA MICTORIO COM ACIONAMENTO PORPRESSAO E FECHAMENTO AUTOMATICO | un. | 1 | 151.46 | 151.46
| SINAPI | 00003146 | FITA VEDA ROSCA EM ROLOS DE 18 MM X 10 M (L X C) | un. | 0.36 | 2 | 0.72
46.27.060 | CPOS | 46.27.060 | TUBO DE COBRE FLEXÍVEL, ESPESSURA 1/32" - DIÂMETRO 1/4", INCLUSIVE CONEXÕES | m
| SINAPI | 88267 | ENCANADOR OU BOMBEIRO HIDRÁULICO COM ENCARGOS COMPLEMENTARES | h | 0.165 | 16.76 | 2.7654 | 14.6185
| SINAPI | 88248 | AUXILIAR DE ENCANADOR OU BOMBEIRO HIDRÁULICO COM ENCARGOS COMPLEMENTARES | h | 0.165 | 13.9 | 2.2935
| SINAPI | 00039662 | TUBO DE COBRE FLEXIVEL, D = 1/4 ", E = 0,79 MM, PARA AR-CONDICIONADO/ INSTALACOES GAS RESIDENCIAIS E COMERCIAIS | m | 1.1 | 8.68 | 9.548
| SINAPI | 00013388 | SOLDA 50/50 | kg | 0.0001 | 68.66 | 0.006866
| SINAPI | 00039897 | PASTA PARA SOLDA DE TUBOS E CONEXOES DE COBRE | 250g | 0.0002 | 23.83 | 0.004766
46.27.080 | CPOS | 46.27.080 | TUBO DE COBRE FLEXÍVEL, ESPESSURA 1/32" - DIÂMETRO 3/8", INCLUSIVE CONEXÕES | m
| SINAPI | 88267 | ENCANADOR OU BOMBEIRO HIDRÁULICO COM ENCARGOS COMPLEMENTARES | h | 0.25 | 16.76 | 4.19 | 22.3709
| SINAPI | 88248 | AUXILIAR DE ENCANADOR OU BOMBEIRO HIDRÁULICO COM ENCARGOS COMPLEMENTARES | h | 0.25 | 13.9 | 3.475
| SINAPI | 00039664 | TUBO DE COBRE FLEXIVEL, D = 3/8 ", E = 0,79 MM, PARA AR-CONDICIONADO/ INSTALACOES GAS RESIDENCIAIS E COMERCIAIS | m | 1.1 | 13.35 | 14.685
| SINAPI | 00013388 | SOLDA 50/50 | kg | 0.0002 | 68.66 | 0.013732
| SINAPI | 00039897 | PASTA PARA SOLDA DE TUBOS E CONEXOES DE COBRE | 250g | 0.0003 | 23.83 | 0.007149
46.27.090 | CPOS | 46.27.090 | TUBO DE COBRE FLEXÍVEL, ESPESSURA 1/32" - DIÂMETRO 1/2", INCLUSIVE CONEXÕES | m
| SINAPI | 88267 | ENCANADOR OU BOMBEIRO HIDRÁULICO COM ENCARGOS COMPLEMENTARES | h | 0.25 | 16.76 | 4.19 | 27.6069
| SINAPI | 88248 | AUXILIAR DE ENCANADOR OU BOMBEIRO HIDRÁULICO COM ENCARGOS COMPLEMENTARES | h | 0.25 | 13.9 | 3.475
| SINAPI | 00039660 | TUBO DE COBRE FLEXIVEL, D = 1/2 ", E = 0,79 MM, PARA AR-CONDICIONADO/ INSTALACOES GAS RESIDENCIAIS E COMERCIAIS | m | 1.1 | 18.11 | 19.921
| SINAPI | 00013388 | SOLDA 50/50 | kg | 0.0002 | 68.66 | 0.013732
| SINAPI | 00039897 | PASTA PARA SOLDA DE TUBOS E CONEXOES DE COBRE | 250g | 0.0003 | 23.83 | 0.007149
46.32.007 | CPOS | 46.32.007 | TUBO DE COBRE SEM COSTURA, RÍGIDO, ESPESSURA 1/16" - DIÂMETRO 1.1/8", INCLUSIVE CONEXÕES | m
| SINAPI | 88267 | ENCANADOR OU BOMBEIRO HIDRÁULICO COM ENCARGOS COMPLEMENTARES | h | 0.36 | 16.76 | 6.0336 | 103.729
| SINAPI | 88248 | AUXILIAR DE ENCANADOR OU BOMBEIRO HIDRÁULICO COM ENCARGOS COMPLEMENTARES | h | 0.36 | 13.9 | 5.004
| SINAPI | 00039750 | TUBO DE COBRE CLASSE "A", DN = 1 1/4 " (35 MM), PARA INSTALACOES DE MEDIA PRESSAO PARA GASES COMBUSTIVEIS E MEDICINAIS | m | 1.4 | 66.18 | 92.652
| SINAPI | 00013388 | SOLDA 50/50 | kg | 0.0004 | 68.66 | 0.027464
| SINAPI | 00039897 | PASTA PARA SOLDA DE TUBOS E CONEXOES DE COBRE | 250g | 0.0005 | 23.83 | 0.011915
50.05.270 | CPOS | 50.05.270 | CENTRAL DE DETECÇÃO E ALARME DE INCÊNDIO COMPLETA, AUTONOMIA DE 1 HORA PARA 12 LAÇOS, 220 V/12 V | un.
| SINAPI | 88264 | ELETRICISTA COM ENCARGOS COMPLEMENTARES | h | 0.4 | 19.5 | 7.8 | 1209.874
| SINAPI | 88247 | AUXILIAR DE ELETRICISTA COM ENCARGOS COMPLEMENTARES | h | 0.2 | 15.97 | 3.194
| orçamento | 10277 | CENTRAL DE ALARME | un. | 1 | 1198.88 | 1198.88
50.05.280 | CPOS | 50.05.280 | SIRENE TIPO CORNETA DE 12 V | un.
| SINAPI | 88264 | ELETRICISTA COM ENCARGOS COMPLEMENTARES | h | 0.3 | 19.5 | 5.85 | 157.711
| SINAPI | 88247 | AUXILIAR DE ELETRICISTA COM ENCARGOS COMPLEMENTARES | h | 0.3 | 15.97 | 4.791
| orçamento | 8947 | SIRENE AUDIOVISUAL ENDER VERM. SAV-E | un. | 1 | 147.07 | 147.07
50.05.170 | CPOS | 50.05.170 | ACIONADOR MANUAL TIPO QUEBRA-VIDRO, EM CAIXA PLÁSTICA | un.
| SINAPI | 88264 | ELETRICISTA COM ENCARGOS COMPLEMENTARES | h | 0.3 | 19.5 | 5.85 | 87.641
| SINAPI | 88247 | AUXILIAR DE ELETRICISTA COM ENCARGOS COMPLEMENTARES | h | 0.3 | 15.97 | 4.791
| orçamento | 8945 | ACIONADOR DE ALARME ENDER AM-E | un. | 1 | 77 | 77
04.08.020 | CPOS | 04.08.020 | RETIRADA DE FOLHA DE ESQUADRIA EM MADEIRA | un.
| SINAPI | 88261 | CARPINTEIRO DE ESQUADRIA COM ENCARGOS COMPLEMENTARES | h | 0.5 | 16.56 | 8.28 | 15.22
| SINAPI | 88239 | AJUDANTE DE CARPINTEIRO COM ENCARGOS COMPLEMENTARES | h | 0.5 | 13.88 | 6.94
04.08.060 | CPOS | 04.08.060 | RETIRADA DE BATENTE COM GUARNIÇÃO E PEÇAS LINEARES EM MADEIRA, CHUMBADOS | m
| SINAPI | 88309 | PEDREIRO COM ENCARGOS COMPLEMENTARES | h | 0.3 | 16.79 | 5.037 | 8.961
| SINAPI | 88316 | SERVENTE COM ENCARGOS COMPLEMENTARES | h | 0.3 | 13.08 | 3.924
21.20.300 | CPOS | 21.20.300 | FITA ADESIVA ANTIDERRAPANTE COM LARGURA DE 5 CM | m
| SINAPI | 88309 | PEDREIRO COM ENCARGOS COMPLEMENTARES | h | 0.5 | 16.79 | 8.395 | 15.825
| SINAPI | 00004806 | TESTEIRA ANTIDERRAPANTE PARA PISO VINILICO *5 X 2,5* CM, E = 2 MM | m | 1 | 7.43 | 7.43
37.25.100 | CPOS | 37.25.100 | DISJUNTOR EM CAIXA MOLDADA TRIPOLAR, TÉRMICO E MAGNÉTICO FIXOS, TENSÃO DE ISOLAMENTO 480/690V, DE 70A ATÉ 150A | un.
| SINAPI | 88264 | ELETRICISTA COM ENCARGOS COMPLEMENTARES | h | 1 | 19.5 | 19.5 | 376.125
| SINAPI | 88247 | AUXILIAR DE ELETRICISTA COM ENCARGOS COMPLEMENTARES | h | 1 | 15.97 | 15.97
| SINAPI | 88266 | ELETROTÉCNICO COM ENCARGOS COMPLEMENTARES | h | 0.5 | 26.99 | 13.495
| SINAPI | 00002374 | DISJUNTOR TERMOMAGNETICO TRIPOLAR 150 A / 600 V, TIPO FXD / ICC - 35 KA | un. | 1 | 327.16 | 327.16
37.17.070 | CPOS | 37.17.070 | DISPOSITIVO DIFERENCIAL RESIDUAL DE 40 A X 30 MA - 2 PÓLOS | un.
| SINAPI | 88264 | ELETRICISTA COM ENCARGOS COMPLEMENTARES | h | 0.25 | 19.5 | 4.875 | 126.8475
| SINAPI | 88247 | AUXILIAR DE ELETRICISTA COM ENCARGOS COMPLEMENTARES | h | 0.25 | 15.97 | 3.9925
| SINAPI | 00039446 | DISPOSITIVO DR, 2 POLOS, SENSIBILIDADE DE 30 MA, CORRENTE DE 40 A, TIPO AC | un. | 1 | 117.98 | 117.98
50.05.430 | CPOS | 50.05.430 | DETECTOR ÓPTICO DE FUMAÇA COM BASE ENDEREÇÁVEL | un.
| SINAPI | 88264 | ELETRICISTA COM ENCARGOS COMPLEMENTARES | h | 0.25 | 19.5 | 4.875 | 114.7775
| SINAPI | 88247 | AUXILIAR DE ELETRICISTA COM ENCARGOS COMPLEMENTARES | h | 0.25 | 15.97 | 3.9925
| orçamento | 9745 | DETECTOR DE FUMAÇA OPTICO ENDER DFN-E | un. | 1 | 105.91 | 105.91
48.02.400 | CPOS | 48.02.400 | RESERVATÓRIO EM POLIETILENO COM TAMPA DE ROSCA, CAPACIDADE DE 2.000 LITROS | un.
| SINAPI | 88267 | ENCANADOR OU BOMBEIRO HIDRÁULICO COM ENCARGOS COMPLEMENTARES | h | 1 | 16.76 | 16.76 | 865.84
| SINAPI | 88248 | AUXILIAR DE ENCANADOR OU BOMBEIRO HIDRÁULICO COM ENCARGOS COMPLEMENTARES | h | 2 | 13.9 | 27.8
| SINAPI | 00034640 | CAIXA D'AGUA EM POLIETILENO 2000 LITROS, COM TAMPA | un. | 1 | 821.28 | 821.28
40.02.040 | CPOS | 40.02.040 | CAIXA DE PASSAGEM EM CHAPA, COM TAMPA PARAFUSADA, 150 X 150 X 80 MM | un.
| SINAPI | 88264 | ELETRICISTA COM ENCARGOS COMPLEMENTARES | h | 0.3 | 19.5 | 5.85 | 17.001
| SINAPI | 88247 | AUXILIAR DE ELETRICISTA COM ENCARGOS COMPLEMENTARES | h | 0.3 | 15.97 | 4.791
| SINAPI | 00020254 | CAIXA DE PASSAGEM METALICA DE SOBREPOR COM TAMPA PARAFUSADA, DIMENSOES 15 X 15 X 10 CM | un. | 1 | 6.36 | 6.36